## Turbine
TURBINE-11MW |  |  | TURBINE-6.8MW |  |  | TURBINE-8.3MW
rotor diameter | 227.592 |  | rotor diameter | 157.74 |  | rotor diameter | 178
hub height | 126.354 |  | hub height | 108 |  | hub height | 110.85
blade count | 3 |  | blade count | 3 |  | blade count | 3
pP | 1.88 |  | pP | 1.88 |  | pP | 1.88
pT | 1.88 |  | pT | 1.88 |  | pT | 1.88
generator efficiency | 1 |  | generator efficiency | 1 |  | generator efficiency | 1
TSR | 8 |  | TSR | 8 |  | TSR | 8
yaw angle | 0 |  | yaw angle | 0 |  | yaw angle | 0
tilt angle | 0 |  | tilt angle | 0 |  | tilt angle | 0
axial induction factor | 0.33 |  | axial induction factor | 0.33 |  | axial induction factor | 0.33
rated_power | 11 |  | rated_power | 6.8 |  | rated_power | 8.3
delta_t | 1 |  | delta_t | 1 |  | delta_t | 1
life_total | 13140000 |  | life_total | 13140000 |  | life_total | 13140000
repair_c | 0 |  | repair_c | 0 |  | repair_c | 0
wind speed | Ct | Cp
3 | 0.99 | 0.17808 |  |  | starting_row | 18
3.5 | 0.99 | 0.28908 |  |  | n_points | 45
4 | 0.97373 | 0.34902 |  |  | ending_row | 62
4.5 | 0.92826 | 0.38473
5 | 0.89211 | 0.40606
5.5 | 0.86101 | 0.42023
6 | 0.83542 | 0.42882
6.5 | 0.81238 | 0.43387
7 | 0.79226 | 0.43622
7.5 | 0.77585 | 0.43684
8 | 0.76292 | 0.43657
8.5 | 0.76156 | 0.43651
9 | 0.76262 | 0.43656
9.5 | 0.7617 | 0.43652
10 | 0.75232 | 0.4359
10.5 | 0.74027 | 0.43467
11 | 0.72987 | 0.43323
11.5 | 0.70702 | 0.43047
12 | 0.54055 | 0.37887
12.5 | 0.45509 | 0.3352
13 | 0.39343 | 0.29799
13.5 | 0.34251 | 0.26609
14 | 0.30487 | 0.23859
14.5 | 0.27165 | 0.21475
15 | 0.24362 | 0.19398
15.5 | 0.21974 | 0.17581
16 | 0.19918 | 0.15984
16.5 | 0.18132 | 0.14574
17 | 0.16538 | 0.13326
17.5 | 0.15104 | 0.12216
18 | 0.13999 | 0.11226
18.5 | 0.1289 | 0.1034
19 | 0.1197 | 0.095449
19.5 | 0.11087 | 0.088294
20 | 0.1034 | 0.081836
20.5 | 0.096179 | 0.075993
21 | 0.090099 | 0.070692
21.5 | 0.083951 | 0.065875
22 | 0.079119 | 0.061484
22.5 | 0.074483 | 0.057476
23 | 0.070507 | 0.053809
23.5 | 0.066841 | 0.050447
24 | 0.063455 | 0.047358
24.5 | 0.060323 | 0.044518
25 | 0.05742 | 0.0419

## Layout
TURBINE LAYOUT | x | y
T93 | 3509.4592 | 16433.6198 | starting_row | 3
T94 | 3906.9891 | 16691.7787 | n_turbines | 67
T95 | 4304.5189 | 16949.9376 | ending_row | 69
T96 | 4702.0488 | 17208.0965
T97 | 5099.5786 | 17466.2554
T98 | 5497.1085 | 17724.4143
T99 | 5924.5066 | 17929.2358
T100 | 6296.3615 | 18243.4553
T101 | 6693.8914 | 18501.6142
T102 | 7091.4212 | 18759.7731
T103 | 7488.9511 | 19017.932
T104 | 7886.4809 | 19276.0909
T105 | 5576.4284 | 14914.2534
T106 | 5956.7804 | 15197.0278
T107 | 6342.5788 | 15471.4155
T108 | 6828.9842 | 15831.4083
T109 | 7255.0822 | 16135.5439
T110 | 7635.4342 | 16418.3183
T111 | 8022.0713 | 16693.2506
T112 | 8407.8697 | 16967.6383
T113 | 8788.2217 | 17250.4127
T114 | 9174.8588 | 17525.345
T115 | 9555.2108 | 17808.1194
T116 | 9946.4556 | 18074.1203
T117 | 7169.4274 | 13399.4863
T118 | 8007.6214 | 13605.1847
T119 | 8387.9734 | 13887.9591
T120 | 8878.7359 | 14241.2425
T121 | 9341.321 | 14580.9968
T122 | 9727.1194 | 14855.3844
T123 | 10494.1085 | 15413.0911
T124 | 10874.4605 | 15695.8655
T125 | 11261.0976 | 15970.7978
T126 | 11641.4496 | 16253.5722
T127 | 12038.1407 | 16511.1865
T128 | 9646.9256 | 11743.7018
T129 | 10027.2776 | 12026.4762
T130 | 10413.076 | 12300.8638
T131 | 10921.3737 | 12682.2278
T132 | 11398.8812 | 13017.3645
T133 | 11779.2332 | 13300.1388
T134 | 12165.8703 | 13575.0712
T135 | 12546.2223 | 13857.8455
T136 | 12932.0207 | 14132.2332
T137 | 13318.6578 | 14407.1655
T138 | 13699.0098 | 14689.9399
T139 | 14085.6468 | 14964.8722
T140 | 11521.0875 | 10106.279
T141 | 11941.1981 | 10327.8304
T142 | 12321.5501 | 10610.6048
T143 | 12707.3485 | 10884.9925
T144 | 13088.5392 | 11168.3115
T145 | 13717.5521 | 11600.6445
T146 | 14241.3267 | 12000.4059
T147 | 15008.3158 | 12558.1126
T148 | 16155.6568 | 13398.5936
T149 | 13106.5943 | 8821.542
T150 | 13891.1605 | 8904.1792
T151 | 14288.6903 | 9162.3381
T152 | 14686.2202 | 9420.497
T153 | 15083.75 | 9678.6559
T154 | 15481.2799 | 9936.8148
T155 | 15787.9418 | 10342.2423
T156 | 17197.1998 | 11051.1463
T157 | 17594.7297 | 11309.3052
T158 | 17992.2595 | 11567.4641
T159 | 18389.7894 | 11825.623

## WindField
FLOW FIELD
wind speed | 8.33
wind direction | 270
turbulence intensity | 0.06
wind shear | 0.12
wind veer | 0
air density | 1.225
specified_wind_height | 126.354
turbine_size_qz1 | 37
turbine_size_qz2 | 55
trubine_size_qz3 | 67
RESOLUTION
Enable wind field calculation? | Yes
x_resolution | 250
y_resolution | 150
z_resolution | 50

## Models
Choose a model: |  |  |  | Calculate turbulence: | Yes
Velocity Model: | Gauss
Deflection Model: | Gauss
Combination Model: | Sos
Parameters:
Crespo-Hernandez
initial | 0.01
constant | 0.9
ai | 0.83
downstream | -0.25
Jensen
we | 0.05
Multizone
me | -0.5 | 0.3 | 1
we | 0.05
aU | 12
bU | 1.3
mU | 0.5 | 1 | 5.5
Gauss
ka | 0.3
kb | 0.004
alpha | 0.58
beta | 0.077
ad | 0
bd | 0
Jimenez
kd | 0.05
ad | 0
bd | 0