## Turbine
TURBINE
rotor diameter | 227.592
hub height | 126.354
blade count | 3
pP | 1.88
pT | 1.88
generator efficiency | 1
TSR | 8
yaw angle | 0
tilt angle | 0
axial induction factor | 0.1
wind speed | Ct | Cp
3 | 0.99 | 0.17808 | starting_row | 16
3.5 | 0.99 | 0.28908 | n_points | 45
4 | 0.97373 | 0.34902 | ending_row | 60
4.5 | 0.92826 | 0.38473
5 | 0.89211 | 0.40606
5.5 | 0.86101 | 0.42023
6 | 0.83542 | 0.42882
6.5 | 0.81238 | 0.43387
7 | 0.79226 | 0.43622
7.5 | 0.77585 | 0.43684
8 | 0.76292 | 0.43657
8.5 | 0.76156 | 0.43651
9 | 0.76262 | 0.43656
9.5 | 0.7617 | 0.43652
10 | 0.75232 | 0.4359
10.5 | 0.74027 | 0.43467
11 | 0.72987 | 0.43323
11.5 | 0.70702 | 0.43047
12 | 0.54055 | 0.37887
12.5 | 0.45509 | 0.3352
13 | 0.39343 | 0.29799
13.5 | 0.34251 | 0.26609
14 | 0.30487 | 0.23859
14.5 | 0.27165 | 0.21475
15 | 0.24362 | 0.19398
15.5 | 0.21974 | 0.17581
16 | 0.19918 | 0.15984
16.5 | 0.18132 | 0.14574
17 | 0.16538 | 0.13326
17.5 | 0.15104 | 0.12216
18 | 0.13999 | 0.11226
18.5 | 0.1289 | 0.1034
19 | 0.1197 | 0.095449
19.5 | 0.11087 | 0.088294
20 | 0.1034 | 0.081836
20.5 | 0.096179 | 0.075993
21 | 0.090099 | 0.070692
21.5 | 0.083951 | 0.065875
22 | 0.079119 | 0.061484
22.5 | 0.074483 | 0.057476
23 | 0.070507 | 0.053809
23.5 | 0.066841 | 0.050447
24 | 0.063455 | 0.047358
24.5 | 0.060323 | 0.044518
25 | 0.05742 | 0.0419

## Layout
TURBINE LAYOUT | x | y
T1 | 386.2081 | 5504.3719 | starting_row | 3
T2 | 277.2048 | 6195.5045 | n_turbines | 37
T3 | 264.6288 | 6901.5632 | ending_row | 39
T4 | 706.3801 | 7445.9903
T5 | 2726.5898 | 3472.1833
T6 | 2706.7163 | 4171.1182
T7 | 2706.6336 | 4878.1359
T8 | 2706.5508 | 5585.1536
T9 | 2706.468 | 6292.1713
T10 | 2706.3852 | 6999.1889
T11 | 2706.8471 | 7705.3679
T12 | 2694.5651 | 8412.8099
T13 | 5119.397 | 1394.1519
T14 | 5124.3897 | 2108.0427
T15 | 5122.6929 | 2865.2838
T16 | 5122.924 | 3621.3923
T17 | 5121.2272 | 4378.6334
T18 | 5120.9136 | 5135.5805
T19 | 5118.9228 | 5891.4383
T20 | 7554.1948 | -720.9981
T21 | 7543.7105 | -25.5047
T22 | 7542.7891 | 680.9683
T23 | 7542.7063 | 1387.986
T24 | 7542.6235 | 2095.0037
T25 | 7543.0854 | 2801.1827
T26 | 7543.0026 | 3508.2004
T27 | 7542.9198 | 4215.218
T28 | 7542.8371 | 4922.2357
T29 | 8642.0167 | -1667.1738
T30 | 10004.3887 | -797.9399
T31 | 10004.3059 | -90.9222
T32 | 10004.2231 | 616.0955
T33 | 10004.685 | 1322.2745
T34 | 10004.6022 | 2029.2922
T35 | 10004.5194 | 2736.3098
T36 | 12379.34 | 753.9104
T37 | 10026.2375 | -780.174

## WindField
FLOW FIELD
wind speed | 8.5
wind direction | 270
turbulence intensity | 0.06
wind shear | 0.12
wind veer | 0
air density | 1.225
specified_wind_height | 126.354
RESOLUTION
Enable wind field calculation? | Yes
x_resolution | 250
y_resolution | 150
z_resolution | 50

## Models
Choose a model: |  |  |  | Calculate turbulence: | Yes
Velocity Model: | Gauss
Deflection Model: | Gauss
Combination Model: | Sos
Parameters:
Crespo-Hernandez
initial | 0.01
constant | 0.9
ai | 0.83
downstream | -0.25
Jensen
we | 0.05
Multizone
me | -0.5 | 0.3 | 1
we | 0.05
aU | 12
bU | 1.3
mU | 0.5 | 1 | 5.5
Gauss
ka | 0.3
kb | 0.004
alpha | 0.58
beta | 0.077
ad | 0
bd | 0
Jimenez
kd | 0.05
ad | 0
bd | 0